## List1
Změna teploty přepravovaného zboží při použití thermopacku
Thermopacky vyrábí a dodává Pavel Šmic, Vorlova 30, 266 01 Beroun
www.spacaky.cz, condor@spacaky.cz, tel.: 311 625 826
Výpočet bezpečné doby přepravy zboží při použití thermopacku
Vstupní údaje možno měnit | [5 empty] | Vypočtené hodnoty
rozměry palety
délka |  |  | 120 | [cm]
šířka |  |  | 80 | [cm]
výška |  |  | 180 | [cm] | teploty -18°C dosáhne za |  | 8 | [h]
velikost teplotního odporu |  |  | 1 | [K*m2*W-1]
hmotnost vody v potravinách |  |  | 600 | [kg] | teploty 0°C dosáhne za |  | #N/A | [h]
teplota potravin |  |  | -25 | [°C]
teplota okolí |  |  | 5 | [°C]
cvody | 4187
cledu | 2090
2090
plocha | 10.9575
čas | dQ | dT | Tk
[s] | [°C] | [°C]
0 |  |  | -25
0.5 | -591705 | -0.47185 | -24.5281
1 | -582398.3863 | -0.46443 | -24.0637
1.5 | -573238.1514 | -0.45713 | -23.6066
2 | -564221.993 | -0.44994 | -23.1566
2.5 | -555347.6449 | -0.44286 | -22.7138
3 | -546612.8767 | -0.4359 | -22.2779
3.5 | -538015.4931 | -0.42904 | -21.8489
4 | -529553.3332 | -0.42229 | -21.4266
4.5 | -521224.27 | -0.41565 | -21.0109
5 | -513026.2103 | -0.40911 | -20.6018
5.5 | -504957.0935 | -0.40268 | -20.1991
6 | -497014.8916 | -0.39634 | -19.8028
6.5 | -489197.6083 | -0.39011 | -19.4127
7 | -481503.2789 | -0.38397 | -19.0287
7.5 | -473929.9696 | -0.37793 | -18.6508
8 | -466475.7768 | -0.37199 | -18.2788
8.5 | -459138.8271 | -0.36614 | -17.9126
9 | -451917.2763 | -0.36038 | -17.5523
9.5 | -444809.3095 | -0.35471 | -17.1975
10 | -437813.1401 | -0.34913 | -16.8484
10.5 | -430927.0097 | -0.34364 | -16.5048
11 | -424149.1876 | -0.33824 | -16.1665
11.5 | -417477.9703 | -0.33292 | -15.8336
12 | -410911.6811 | -0.32768 | -15.5059
12.5 | -404448.6695 | -0.32253 | -15.1834
13 | -398087.3112 | -0.31745 | -14.8659
13.5 | -391826.0073 | -0.31246 | -14.5535
14 | -385663.1841 | -0.30755 | -14.2459
14.5 | -379597.2927 | -0.30271 | -13.9432
15 | -373626.8085 | -0.29795 | -13.6453
15.5 | -367750.2308 | -0.29326 | -13.352
16 | -361966.0828 | -0.28865 | -13.0634
16.5 | -356272.9105 | -0.28411 | -12.7793
17 | -350669.2831 | -0.27964 | -12.4996
17.5 | -345153.7922 | -0.27524 | -12.2244
18 | -339725.0515 | -0.27091 | -11.9535
18.5 | -334381.6966 | -0.26665 | -11.6868
19 | -329122.3845 | -0.26246 | -11.4244
19.5 | -323945.7933 | -0.25833 | -11.166
20 | -318850.622 | -0.25427 | -10.9118
20.5 | -313835.5899 | -0.25027 | -10.6615
21 | -308899.4366 | -0.24633 | -10.4152
21.5 | -304040.9214 | -0.24246 | -10.1727
22 | -299258.8232 | -0.23864 | -9.9341
22.5 | -294551.9401 | -0.23489 | -9.6992
23 | -289919.0891 | -0.2312 | -9.468
23.5 | -285359.1057 | -0.22756 | -9.2404
24 | -280870.8439 | -0.22398 | -9.0164
24.5 | -276453.1755 | -0.22046 | -8.796
25 | -272104.9904 | -0.21699 | -8.579
25.5 | -267825.1955 | -0.21358 | -8.3654
26 | -263612.7152 | -0.21022 | -8.1552
26.5 | -259466.4908 | -0.20691 | -7.9483
27 | -255385.4802 | -0.20366 | -7.7446
27.5 | -251368.6576 | -0.20045 | -7.5442
28 | -247415.0135 | -0.1973 | -7.3469
28.5 | -243523.5542 | -0.1942 | -7.1527
29 | -239693.3015 | -0.19114 | -6.9615
29.5 | -235923.2929 | -0.18814 | -6.7734
30 | -232212.5807 | -0.18518 | -6.5882
30.5 | -228560.2324 | -0.18226 | -6.406
31 | -224965.3299 | -0.1794 | -6.2266
31.5 | -221426.9697 | -0.17658 | -6.05
32 | -217944.2625 | -0.1738 | -5.8762
32.5 | -214516.3329 | -0.17107 | -5.7051
33 | -211142.3194 | -0.16838 | -5.5367
33.5 | -207821.374 | -0.16573 | -5.371
34 | -204552.662 | -0.16312 | -5.2079
34.5 | -201335.3618 | -0.16055 | -5.0473
35 | -198168.6648 | -0.15803 | -4.8893
35.5 | -195051.7752 | -0.15554 | -4.7338
36 | -191983.9094 | -0.1531 | -4.5807
36.5 | -188964.2964 | -0.15069 | -4.43
37 | -185992.1774 | -0.14832 | -4.2817
37.5 | -183066.8052 | -0.14599 | -4.1357
38 | -180187.4446 | -0.14369 | -3.992
38.5 | -177353.372 | -0.14143 | -3.8506
39 | -174563.875 | -0.13921 | -3.7113
39.5 | -171818.2526 | -0.13702 | -3.5743
40 | -169115.8145 | -0.13486 | -3.4395
40.5 | -166455.8817 | -0.13274 | -3.3067
41 | -163837.7855 | -0.13065 | -3.1761
41.5 | -161260.868 | -0.1286 | -3.0475
42 | -158724.4815 | -0.12657 | -2.9209
42.5 | -156227.9884 | -0.12458 | -2.7963
43 | -153770.7613 | -0.12262 | -2.6737
43.5 | -151352.1827 | -0.1207 | -2.553
44 | -148971.6446 | -0.1188 | -2.4342
44.5 | -146628.5487 | -0.11693 | -2.3173
45 | -144322.3062 | -0.11509 | -2.2022
45.5 | -142052.3372 | -0.11328 | -2.0889
46 | -139818.0715 | -0.1115 | -1.9774
46.5 | -137618.9473 | -0.10974 | -1.8677
47 | -135454.412 | -0.10802 | -1.7596
47.5 | -133323.9215 | -0.10632 | -1.6533
48 | -131226.9403 | -0.10465 | -1.5487
48.5 | -129162.9415 | -0.103 | -1.4457
49 | -127131.4061 | -0.10138 | -1.3443
49.5 | -125131.8238 | -0.099786 | -1.2445
50 | -123163.6918 | -0.098217 | -1.1463
50.5 | -121226.5155 | -0.096672 | -1.0496
51 | -119319.808 | -0.095151 | -0.95448
51.5 | -117443.0901 | -0.093655 | -0.86082
52 | -115595.8901 | -0.092182 | -0.76864
52.5 | -113777.7438 | -0.090732 | -0.67791
53 | -111988.1941 | -0.089305 | -0.5886
53.5 | -110226.7912 | -0.0879 | -0.5007
54 | -108493.0926 | -0.086518 | -0.41418
54.5 | -106786.6623 | -0.085157 | -0.32903
55 | -105107.0716 | -0.083817 | -0.24521
55.5 | -103453.8983 | -0.082499 | -0.16271
56 | -101826.7269 | -0.081202 | -0.081509
56.5 | -100225.1484 | -0.079924 | -0.0015849
57 | -98648.7603 | -0.078667 | 0.077082
57.5 | -97097.1663 | -0.07743 | 0.15451
58 | -95569.9766 | -0.076212 | 0.23072
58.5 | -94066.8072 | -0.075013 | 0.30574
59 | -92587.2803 | -0.073834 | 0.37957
59.5 | -91131.0241 | -0.072672 | 0.45224
60 | -89697.6727 | -0.071529 | 0.52377
60.5 | -88286.8656 | -0.070404 | 0.59418
61 | -86898.2484 | -0.069297 | 0.66347
61.5 | -85531.472 | -0.068207 | 0.73168
62 | -84186.1929 | -0.067134 | 0.79881
62.5 | -82862.073 | -0.066078 | 0.86489
63 | -81558.7794 | -0.065039 | 0.92993
63.5 | -80275.9847 | -0.064016 | 0.99395
64 | -79013.3664 | -0.063009 | 1.057
64.5 | -77770.6071 | -0.062018 | 1.119
65 | -76547.3945 | -0.061043 | 1.18
65.5 | -75343.4212 | -0.060082 | 1.2401
66 | -74158.3846 | -0.059137 | 1.2992
66.5 | -72991.9867 | -0.058207 | 1.3574
67 | -71843.9345 | -0.057292 | 1.4147
67.5 | -70713.9394 | -0.056391 | 1.4711
68 | -69601.7174 | -0.055504 | 1.5266
68.5 | -68506.989 | -0.054631 | 1.5813
69 | -67429.4789 | -0.053772 | 1.635
69.5 | -66368.9165 | -0.052926 | 1.688
70 | -65325.035 | -0.052093 | 1.7401
70.5 | -64297.5723 | -0.051274 | 1.7913
71 | -63286.2699 | -0.050468 | 1.8418
71.5 | -62290.8738 | -0.049674 | 1.8915
72 | -61311.1337 | -0.048892 | 1.9404
72.5 | -60346.8034 | -0.048123 | 1.9885
73 | -59397.6406 | -0.047367 | 2.0359
73.5 | -58463.4067 | -0.046622 | 2.0825
74 | -57543.8668 | -0.045888 | 2.1284
74.5 | -56638.7899 | -0.045166 | 2.1735
75 | -55747.9484 | -0.044456 | 2.218
75.5 | -54871.1186 | -0.043757 | 2.2617
76 | -54008.0799 | -0.043069 | 2.3048
76.5 | -53158.6155 | -0.042391 | 2.3472
77 | -52322.5118 | -0.041724 | 2.3889
77.5 | -51499.5588 | -0.041068 | 2.43
78 | -50689.5496 | -0.040422 | 2.4704
78.5 | -49892.2806 | -0.039787 | 2.5102
79 | -49107.5514 | -0.039161 | 2.5494
79.5 | -48335.1648 | -0.038545 | 2.5879
80 | -47574.9267 | -0.037939 | 2.6258
80.5 | -46826.646 | -0.037342 | 2.6632
81 | -46090.1345 | -0.036754 | 2.6999
81.5 | -45365.2073 | -0.036176 | 2.7361
82 | -44651.682 | -0.035607 | 2.7717
82.5 | -43949.3794 | -0.035047 | 2.8068
83 | -43258.123 | -0.034496 | 2.8413
83.5 | -42577.7389 | -0.033954 | 2.8752
84 | -41908.0563 | -0.03342 | 2.9086
84.5 | -41248.9067 | -0.032894 | 2.9415
85 | -40600.1246 | -0.032376 | 2.9739
85.5 | -39961.5468 | -0.031867 | 3.0058
86 | -39333.0128 | -0.031366 | 3.0371
86.5 | -38714.3648 | -0.030873 | 3.068
87 | -38105.4471 | -0.030387 | 3.0984
87.5 | -37506.1067 | -0.029909 | 3.1283
88 | -36916.1931 | -0.029439 | 3.1578
88.5 | -36335.5579 | -0.028976 | 3.1867
89 | -35764.0552 | -0.02852 | 3.2152
89.5 | -35201.5414 | -0.028071 | 3.2433
90 | -34647.875 | -0.02763 | 3.271
90.5 | -34102.917 | -0.027195 | 3.2981
91 | -33566.5304 | -0.026768 | 3.3249
91.5 | -33038.5802 | -0.026347 | 3.3513
92 | -32518.9339 | -0.025932 | 3.3772
92.5 | -32007.4609 | -0.025524 | 3.4027
93 | -31504.0325 | -0.025123 | 3.4278
93.5 | -31008.5224 | -0.024728 | 3.4526
94 | -30520.8058 | -0.024339 | 3.4769
94.5 | -30040.7602 | -0.023956 | 3.5009
95 | -29568.2651 | -0.023579 | 3.5244
95.5 | -29103.2015 | -0.023208 | 3.5476
96 | -28645.4527 | -0.022843 | 3.5705
96.5 | -28194.9036 | -0.022484 | 3.593
97 | -27751.441 | -0.02213 | 3.6151
97.5 | -27314.9533 | -0.021782 | 3.6369
98 | -26885.3309 | -0.02144 | 3.6583
98.5 | -26462.4658 | -0.021102 | 3.6794
99 | -26046.2517 | -0.020771 | 3.7002
99.5 | -25636.5841 | -0.020444 | 3.7206
100 | -25233.3598 | -0.020122 | 3.7408
Note on C23: Hodnota charakterizující kvalitu tepelné izolace. Obvyklá hodnota pro dodávané thermopacky je = 1
Note on C24: Hmotnost vody v přepravovaném zboží. U masa obvykle 60% celkové hmotnosti.
Note on C25: Výchozí teplota přepravovaného zboží. U přepravovaného zmraženého zboží je to obvykle -25°C (z mrazíren).
Note on C26: Okolní teplota, která se podílí na změně teploty zboží. U chladírenských vozů pro přepravu nemražených potravin je to +5°C. Nejedná-li se o chladírenský vůz, je to teplota venkovní. V zimě až -20°C a v létě pod plachtou i +40°C.
Note on H22: bezpečná doba, za kterou teplota se nezvýší nad -18°C. Hodnota #N/A znamená údaj mimo rozsah
Note on H24: bezpečná doba, za kterou teplota zboží chladnutím dosáhne 0°C. Hodnota #N/A znamená hodnotu mimo rozsah
Note on A32: Základna je empiricky brána 3x, jako korekce špatné izolace podložky, a všude je na okrajích přičítáno 5 cm
Note on C20: Pro europaletu je délka 120 cm
Note on C21: pro europaletu je šířka 80 cm
Note on C22: celková výška nákladu meřená od podlahy (včetně palety)